## biodra kompl
| Pakiet nr 44 Endoprotezy |  |  | Do 26.05.2024
Lp. | Asortyment | j.m | Ilość na 12 m-cy | Cena jedn. Netto | wartość netto | VAT | Kwota VAT | wartość brutto | Producent | Nr katalogowy
1 | Puls lavage
2 | System płukania pulsacyjnego ran oraz struktur kostnych nie zawierający lateksu, przeznaczony do jednorazowego użytku. Urządzenie posiada własny bateryjny napęd z zintegrowanym wężem tłocząco ssącym płyn wraz z klipsem odcinajacym oraz przewodem zasilającym. W jednym opakowaniu wraz z kolbą znajduje się krótka i długa końcówka ssąco tłocząca z osłoną rozbryzgową o długości 12,7 cm i 22,86cm. System zawiera dwie szybkości pracy. Jedna o wysokim ciśnieniu 23 PSI do płukania kości lub niską 5,8 PSI do płukania tkanek miękkich. System nie wymaga użycia sprężonego powietrza. Koncówki mozna wielokrotnie wymieniać w trakcie zabiegu | szt | 20
3 | Cement / mieszalnik
4 | Mieszalnik do mieszania próżniowego ze strzykawką do podawania cementu, pojedyńczy, z możliwością wymieszania cementu o gramaturze 40g do 80g, zawierający specjalne, spłaszczone dysze do endoprotez stawu kolanowego | szt | 20
5 | Cement z gentamycyną 1x40 | szt | 10
6 | Cement z gentamycyną 2x40 | szt | 2
7 | Cement z dwoma antybiotykami clindamycyna i gentamycyna 1x40 | szt | 1
8 | Cement bezantybiotyku | szt | 1
9 | cement z gentamycyna 1x20 |  | 1
10 | Biodro bezcementowe
11 | Trzpień bezcementowy tytanowy w dwóch płaszczyznach posiadający kształt klina, w części proksymalnej zaopatrzony w elementy antyrotacyjne, zapobiegające przemieszczaniu się protezy, zwężający się dystalnie, spłaszczony, stożek szyjki 12/14mm. W minimum 15 rozmiarach . | szt | 250
12 | Głowa metalowa CoCr 28, 32 i 36 | szt | 250
13 | Wkładka do panewki typu „press-fit”, wykonana z wysokousieciowanego polietylenu - crosslink, dla głów o średnicy 28mm, 32mm i 36mm. Z okapem lub bez | szt | 200
14 | Panewka typu „press-fit”, tytanowa, hemisferyczna, strona zewnętrzną pokryta wypustkami zwiększającym o 80% powierzchnię kontaktu z kością, rozmiary od minimum 42mm do minimum 68mm średnicy zewnętrznej ze skokiem co 2 mm. Dostępna wersja z otworami i bez. | szt | 200
15 | Śruby do mocowania | szt | 30
16 | Ostrze | szt | 250
17 | Endoproteza krótkotrzpieniowa / dysplastyczna/rewizyjna
18 | Trzpień bezcementowy tytanowy, przynasadowy o trapezoidalnym przekroju i krzywiznach przyśrodkowych, umożliwiający odtwarzanie cech anatomicznych w czterech wersjach kąta szyjkowego, każdy w 12 rozmiarach, stożek szyjki 12/14. | szt | 15
19 | Trzpień bezcementowy dedykowany do bioder dysplastycznych typu Wagner wykonany ze stopu tytanu o przekroju okrągłym, zwężający się dystalnie, w kształcie 5-cio stopniowego stożka, matowiony i ożebrowany na całej długości w celu uzyskania stabilizacji rotacyjnej oraz osteointegracji, w minimum 12 średnicach od 13 do 24mm, kąt szyjkowo-trzonowy 125 i 135 stopni. Stożek szyjki 12/14. | szt | 2
20 | Trzpień rewizyjny typu Wagner Trzpień bezcementowy wykonany ze stopu tytanu o przekroju okrągłym, zwężający się dystalnie, matowiony na całej długości i ożebrowany wzdłuż w celu uzyskania stabilizacji rotacyjnej oraz osteointegracji, o długości od 190 do 305mm w minimum 12 średnicach od 14 do 25mm (co 1 mm), kąt szyjkowo-trzonowy 135 stopni. Stożek głowy 12/14. | szt | 3
21 | Panewka typu press fit, tytanowa, hemisferyczna, wykonana z porowatej plazmy, system blokowania wkładek PE oraz ceramicznych na brzegu panewki. Otwory fabrycznie zaślepione z możliwością użycia śrub w trakcie zabiegu. Rozmiary od minimum 42mm do minimum 68mm średnicy zewnętrznej ze skokiem co 2 mm. Możliwość użycia artykulacji PE, ceramicznej, zatrzaskowej, dwumobilnej. | szt | 40
22 | Głowa ceramiczna Biolox Delta 28, 32, 36mm | szt | 20
23 | Wkładka ceramiczna, Biolox Delta, dla głów o średnicy 28mm, 32mm, i 36mm | szt | 20
24 | Panewka rewizyjna
25 | Panewka rewizyjna bezcementowa stawu biodrowego. Panewka – rewizyjna wykonana z tantalu, o porowatej strukturze, zbliżonej w ujęciu 3D do struktury kości gąbczastej. Implant panewkowy z systemem towarzyszących uzupełnień, pozwalających na zaopatrzenie defektów strukturalnych panewki kostnej i jej otoczenia, w zakresie od I stopnia do IIIB stopnia w klasyfikacji Paprockiego. Insert z polietylenu, neutralny lub z nachyleniem 10 stopni dla głów 28, 32 i 36mm. Dodatkowe elementy rewizyjne: elementy uzupełniające ubytki stropu wykonane w całości z tantalu, w 6 średnicach i 4 wysokościach, elementy rekonstrukcyjne tantalowe, protezy kolumny, dostępne w 4 rozmiarach, klinowate tantalowe podkładki dostępne w 3 wysokościach 5, 10, 15, elementy uzupełniające ubytki dna panewki, wykonane z tantalu, dostępne w 6 wysokościach, średnice 26, 32, 38mm, koszyki rekonstrukcyjne anatomiczne tytanowe. Dostępne w prawej i lewej konfiguracji, wersje z długim i krótkim ramieniem w 10 rozmiarach każdy, w zakresie 48-68mm. Wkręty do mocowania, o średnicy 6,5mm i długościach od 15 do 60mm. | x | x | x | x | x | x | x
26 | Panewka rewizyjna | szt | 1
27 | Wkład PE | szt | 1
28 | Elementy uzupełnieniające ubytki stropu | szt | 1
29 | Proteza kolumny | szt | 1
30 | Klinowate podkładki | szt | 1
31 | Lata do dnia panewki | szt | 1
32 | Koszyki rekonstrukcyjne prawe lewe | szt | 1
33 | Wkręty do mocowania - śruby | szt | 1
34
35 | Endoproteza Bipolarna
36 | Głowa bipolarna o średnicy od 38 mm do 72mm, umożliwiająca wymianę głowy wewnętrznej. Panewka polietylenowa o średnicy wewnętrznej 28mm i 32mm ze znacznikiem Rtg . | szt | 15
37 | Trzpień cementowany, prosty bezkołnierzowy, niewymagający centralizera. Powierzchnia trzpienia wypolerowana strumieniowo, pokryta podłużnymi rowkami, które wraz z częścią proksymalną przeciwdziałają siłą rotacyjnym. Trzpień dostępny w wersji std oraz lateralizowanej , dostępny w min 10 rozmiarach | szt | 15
38 | Głowa metalowa o średnicy 28mm i 32mm | szt | 15
39 | Panewka cementowana wykonana z polietylenu o średnicy od min 46 mm do 58mm, posiadająca znacznik RTG | szt | 5
40 | Korek kanałowy | szt | 15
41 | Zakrzywiona igła HC-5 połączona z nitką o podwyższonej wytrzymałości, biało-niebieska. 1 op 12szt. | opak. | 1
42 | Miękka uniwersalna kotwica o średnicy 1mm, wykonana z plecionki poliestrowej, 2 igły, nici 2/0 lub 3/0, sterylny podajnik, wiertło w zestawie. | szt | 5
43 | Miękka uniwersalna kotwica z igłami tnącymi, wykonana z plecionki poliestrowej, na sterylnym podajniku. Średnica 2.9mm.Dwie różnokolorowe, wzmocnione nici. Krótki podajnik. | szt | 5
44 | Miękka kotwica do barku, wykonana z plecionki poliestrowej, na sterylnym podajniku. Średnica 1,4mm. | szt | 5
45 | Wiertło wielorazowe 4,5mm | szt | 2
46 | Bezwęzłowy system do leczenia niestabilności stawu barkowo-obojczykowego, składający się z guzika tytanowego o średnicy 10mm oraz ostro zakończonej z jednej strony płytki tytanowej, połączonej z samozaciskową, bezwęzłową i regulowana pętlą polietylenową. Płytka z wystającym pierścieniem ograniczającym jej przemieszczanie względem kanału. W zestawie nić prowadząca implant. | szt | 5
47 | Bezwęzłowy system do leczenia przewlekłej niestabilności stawu barkowo-obojczykowego, składający się z guzika tytanowego o średnicy 10mm oraz ostro zakończonej z jednej strony płytki tytanowej, połączonej z samozaciskową, bezwęzłową i regulowana pętlą polietylenową, która połączona jest z drugą samozaciskową, bezwęzłową i regulowaną pętlą polietylenową. Płytka z wystającym pierścieniem ograniczającym jej przemieszczanie względem kanału. W zestawie nić prowadząca implant. | szt | 5
48 | kotwica z materiału PEEK, wbijana - z tytanowym grotem, bez konieczności nawiercania, bezwęzłowa, z możliwością wprowadzenia i niezależnego napięcia 8 nitek, średnica 4,5mm, długość 25,8mm, rotacyjna głowica w aplikatorze umożliwiająca kontrolę napięcia nitek. | szt | 3
49 | substytut kości - syntetyczny,osteokondukcyjny - na bazie 40% fosforanu wapnia i 60% hydroksyapatytu - w postaci granulek 2-3mm średnicy - wielkość makroporów 300-600 µm - wielkość mikroporów <10 µm - porowatość 60-70% - opakowanie 2ml | szt | 10
50 | substytut kości - syntetyczny,osteokondukcyjny - na bazie 40% fosforanu wapnia i 60% hydroksyapatytu - w postaci granulek 2-3mm średnicy - wielkość makroporów 300-600 µm - wielkość mikroporów <10 µm - porowatość 60-70% - opakowanie 5ml | szt | 5
51 | substytut kości - syntetyczny,osteokondukcyjny - na bazie 40% fosforanu wapnia i 60% hydroksyapatytu - w postaci granulek 2-3mm średnicy - wielkość makroporów 300-600 µm - wielkość mikroporów <10 µm - porowatość 60-70% - opakowanie 10ml | szt | 5
52 | substytut kości - syntetyczny,osteokondukcyjny - na bazie 40% fosforanu wapnia i 60% hydroksyapatytu - w postaci granulek 2-4mm średnicy - wielkość makroporów 300-600 µm - wielkość mikroporów <10 µm - porowatość 60-70% - opakowanie 16ml | szt | 5
RAZEM | [5 empty] | x
1. Wykonawca który wygra przetarg zobowiązany jest do użyczenia bez odrębnego wynagrodzenia Zamawiającemu na czas trwania umowy kompletne instrumentarium niezbędne do zakładania protez w tym dwie wiertarki elektryczną zasilaną akumulatorowo, wraz z kompletem podwójnych baterii i ładowarką stacjonarną. Zestaw haków niezbędnych do wykonania zabiegu. Podwójny pakiet wszystkim rozmiarów implantów. W przypadku odesłania faksem protokołu zużycia Wykonawca w czasie niezwłocznym (nie dłużej niż 48 godzin dostarczy na swój koszt zużyty implant). Narzędzia należące do Wykonawcy będą wymieniowe z chwilą ich mechanicznego uszkodzenia lub stępienia (dotyczy głownie frezów panewkowych) po poinformowaniu przez Zamawiającego.
2. Instrumentarium w kontenerach ze stałym filtrem oraz dwie szafy do implantów.
Podpis Wykonawcy